## Sheet1
Sl. No. | Notation | Type | Description | Value | Particulars | Remarks
1 | BR1 | Bridge Rectifier | _+-AA | 1PHASE 1KV 800MA | MB10F 1/6K
2 | C1 | Capacitor | Film | 3.3uF 400V | CY400 473KE
3 | C2 | Capacitor | Ceramic/ Film | 68nF 275VAC |  | Optional - Noise Suppression
4 | C3 | Capacitor | Electrolytic | 4.7uF 50v
5 | C4 | Capacitor | Electrolytic | 82uF 80V
6 | C5 | Capacitor | SMD MLCC 0603 | 220nF 200VAC |  | Ripple Isolation - Connect either c6 or c5
7 | C6 | Capacitor | Ceramic/ Film | 220nF 200VAC |  | Optional - Noise Suppression
8 | D1 | Diode |  |  | ES1J
9 | D2 | Diode |  |  | ES1J
10 | F1 | Resistor | Metal film | 56ohm ± 5% | Fusible resistor | Protects against inrush current
11 | F2 | Resistor | Metal film | 56ohm ± 5% | Fusible resistor | Protects against inrush current
12 | IC1 | Controller | SMD DIP8 |  | SIC 9752 | Buck APFC Driver
13 | L1 | Inductor | Radial-cylinderical | 7mH | Choke Coil
14 | L2 | Inductor | EE10 | 2.1mH 200V | Transformer wound | Maintains power across leds on falling edge of current signal - Flicker free
15 | MOV1 | Varistor | Metal Oxide |  | MOV-07D511K 320V 100pF 10%
16 | R1 | Resistor | SMD 0805 | 330kΩ | 334
17 | R2 | Resistor | SMD 0805 | 330kΩ | 334
18 | R3 | Resistor | SMD 0805 | 47 kΩ | 473
19 | R4 | Resistor | SMD 0805 | 24 kΩ | 243
20 | R5 | Resistor | SMD 0805 | 150 kΩ | 154
21 | R6 | Resistor | SMD 0805 | 150 kΩ | 154
22 | R7 | Resistor | SMD 0805 | 210 Ω | 211
23 | R8 | Resistor | SMD 0805 | 24 kΩ | 243 | compensates for low esr, NC if C6 is NC
24 | R9 | Resistor | SMD 0805 | 3.3 Ω | 3R30
25 | R10 | Resistor | SMD 0805 | 3.3 Ω | 3R30